## Material Composition
1 PDMS / 0 PbO
H | O | C | Si | Pb | SUM | Material | Chemical Composition | Density (g/cm3) | % | Total Density (g/cm3)
0.10048 | 0.099776 | 0.44946 | 0.35029 | 0 | 1 | polydimethyl siloxane (PDMS) | H2C(SiCH3CH3O)SiCH3CH3CH2 | 0.965 | 1 | 0.965
0 | 0.07168 | 0 | 0 | 0.92832 | 1 | Lead Oxide | PbO | 9.53 | 0
Total
0.10048 | 0.099776 | 0.44946 | 0.35029 | 0 | 1
0.95 PDMS / 0.05 PbO
H | O | C | Si | Pb | SUM | Material | Chemical Composition | Density (g/cm3) | % | Total Density (g/cm3)
0.10048 | 0.099776 | 0.44946 | 0.35029 | 0 | 1 | polydimethyl siloxane (PDMS) | H2C(SiCH3CH3O)SiCH3CH3CH2 | 0.965 | 0.95 | 1.0104
0 | 0.07168 | 0 | 0 | 0.92832 | 1 | Lead Oxide | PbO | 9.53 | 0.05
Total
0.095457 | 0.098372 | 0.42698 | 0.33277 | 0.046416 | 1
0.9 PDMS / 0.1 PbO
H | O | C | Si | Pb | SUM | Material | Chemical Composition | Density (g/cm3) | % | Total Density (g/cm3)
0.10048 | 0.099776 | 0.44946 | 0.35029 | 0 | 1 | polydimethyl siloxane (PDMS) | H2C(SiCH3CH3O)SiCH3CH3CH2 | 0.965 | 0.9 | 1.0603
0 | 0.07168 | 0 | 0 | 0.92832 | 1 | Lead Oxide | PbO | 9.53 | 0.1
Total
0.090433 | 0.096967 | 0.40451 | 0.31526 | 0.092832 | 1
0.85 PDMS / 0.15 PbO
H | O | C | Si | Pb | SUM | Material | Chemical Composition | Density (g/cm3) | % | Total Density (g/cm3)
0.10048 | 0.099776 | 0.44946 | 0.35029 | 0 | 1 | polydimethyl siloxane (PDMS) | H2C(SiCH3CH3O)SiCH3CH3CH2 | 0.965 | 0.85 | 1.1154
0 | 0.07168 | 0 | 0 | 0.92832 | 1 | Lead Oxide | PbO | 9.53 | 0.15
Total
0.085409 | 0.095562 | 0.38204 | 0.29774 | 0.13925 | 1
0.8 PDMS / 0.2 PbO
H | O | C | Si | Pb | SUM | Material | Chemical Composition | Density (g/cm3) | % | Total Density (g/cm3)
0.10048 | 0.099776 | 0.44946 | 0.35029 | 0 | 1 | polydimethyl siloxane (PDMS) | H2C(SiCH3CH3O)SiCH3CH3CH2 | 0.965 | 0.8 | 1.1765
0 | 0.07168 | 0 | 0 | 0.92832 | 1 | Lead Oxide | PbO | 9.53 | 0.2
Total
0.080385 | 0.094157 | 0.35956 | 0.28023 | 0.18566 | 1

## Validation
E = 0.2-2 MeV Source to sample distance = 8 cm Sample DIM. = 1 *5 *5 cm (slab) Materials: Pb, Al, Cu. Purpose: To compare the MAC results obtained by MCNP and XCOM in order to validate the code.
Pb | Energy (MeV) | Io | I | LAC | MAC/MCNP | MAC/XCOM | RPD%
| 0.2 | 149926 | 1.9184 | 11.2664 | 0.99263 | 0.9986 | 0.59933
| 0.3 | 145881 | 1656.07 | 4.4783 | 0.39457 | 0.4032 | 2.1641
| 0.4 | 144649 | 11020.3 | 2.5746 | 0.22683 | 0.2323 | 2.3808
| 0.5 | 144130 | 24268.3 | 1.7815 | 0.15696 | 0.1613 | 2.7246
| 0.6 | 143885 | 36387.6 | 1.3748 | 0.12113 | 0.1248 | 2.9874
| 0.8 | 143593 | 53980.8 | 0.97835 | 0.086199 | 0.0887 | 2.8604
| 1 | 143489 | 65475 | 0.78459 | 0.069127 | 0.07102 | 2.7016
| 2 | 145328 | 87255 | 0.51016 | 0.044948 | 0.04607 | 2.4657
Al | Energy (MeV) | Io | I | LAC | MAC | XCOM | RPD%
| 0.2 | 149926 | 108086 | 0.32721 | 0.12119 | 0.1223 | 0.91124
| 0.3 | 145881 | 110372 | 0.27893 | 0.10331 | 0.1042 | 0.8586
| 0.4 | 144649 | 112574 | 0.2507 | 0.092852 | 0.09276 | 0.098707
| 0.5 | 144130 | 114649 | 0.22884 | 0.084756 | 0.08445 | 0.36133
| 0.6 | 143885 | 116503 | 0.2111 | 0.078184 | 0.07802 | 0.21024
| 0.8 | 143593 | 119412 | 0.1844 | 0.068297 | 0.06841 | 0.16461
| 1 | 143489 | 121645 | 0.16515 | 0.061167 | 0.06146 | 0.47756
| 2 | 145328 | 129436 | 0.11581 | 0.042891 | 0.04324 | 0.80952
Cu | Energy (MeV) | Io | I | LAC | MAC | XCOM | RPD%
| 0.2 | 149926 | 38592 | 1.3571 | 0.15369 | 0.1559 | 1.4267
| 0.3 | 145881 | 55254 | 0.97085 | 0.10995 | 0.1119 | 1.7588
| 0.4 | 144649 | 63636.6 | 0.82112 | 0.092992 | 0.09413 | 1.2161
| 0.5 | 144130 | 69566.7 | 0.72843 | 0.082495 | 0.08363 | 1.3666
| 0.6 | 143885 | 74112.5 | 0.66343 | 0.075134 | 0.07625 | 1.4749
| 0.8 | 143593 | 80825.1 | 0.5747 | 0.065084 | 0.06606 | 1.4878
| 1 | 143489 | 85657.5 | 0.5159 | 0.058426 | 0.05901 | 0.99458
| 2 | 145328 | 100803 | 0.36583 | 0.04143 | 0.04205 | 1.4859

## Results
E = 0.2-2 MeV Source to sample distance = 8 cm Sample DIM. = 1 *5 *5 cm (slab) Materials: PDMS (base), (0, 0.05, 0.1, 0.15, 0.2)PbO (filler). Purpose: To test the extent to which the material improves against gamma-rays when utilizing a graded percentage of filler particles.
1 PDMS / 0 PbO | Energy (MeV) | Io | I | LAC | MAC | XCOM | RPD% | mean free path | HVL
| 0.2 | 149926 | 131717 | 0.12949 | 0.13418 | 0.1367 | 1.8587 | 7.7228 | 5.3531
| 0.3 | 145881 | 130190 | 0.1138 | 0.11792 | 0.1177 | 0.18982 | 8.7876 | 6.0911
| 0.4 | 144649 | 130605 | 0.10213 | 0.10584 | 0.1052 | 0.6036 | 9.7912 | 6.7867
| 0.5 | 144130 | 131323 | 0.093056 | 0.096431 | 0.0959 | 0.55198 | 10.7462 | 7.4487
| 0.6 | 143885 | 131952 | 0.086576 | 0.089716 | 0.08864 | 1.2068 | 11.5505 | 8.0062
| 0.8 | 143593 | 133062 | 0.076168 | 0.07893 | 0.0778 | 1.4423 | 13.1289 | 9.1003
| 1 | 143489 | 134118 | 0.067538 | 0.069988 | 0.06993 | 0.082828 | 14.8064 | 10.263
| 2 | 145328 | 138679 | 0.046831 | 0.04853 | 0.04893 | 0.82107 | 21.3532 | 14.8009
0.95 PDMS / 0.05 PbO | Energy (MeV) | Io | I | LAC | MAC | XCOM | RPD% | mean free path | HVL
| 0.2 | 149926 | 125692 | 0.17631 | 0.17456 | 0.1767 | 1.2175 | 5.6719 | 3.9315
| 0.3 | 145881 | 127843 | 0.13199 | 0.13068 | 0.1309 | 0.16709 | 7.5764 | 5.2516
| 0.4 | 144649 | 129286 | 0.11228 | 0.11117 | 0.111 | 0.15429 | 8.9061 | 6.1732
| 0.5 | 144130 | 130380 | 0.10026 | 0.09927 | 0.09891 | 0.36301 | 9.9738 | 6.9133
| 0.6 | 143885 | 131268 | 0.091773 | 0.090865 | 0.09029 | 0.63447 | 10.8964 | 7.5528
| 0.8 | 143593 | 132496 | 0.08043 | 0.079634 | 0.07828 | 1.715 | 12.4331 | 8.618
| 1 | 143489 | 133693 | 0.070712 | 0.070012 | 0.06996 | 0.074485 | 14.1418 | 9.8024
| 2 | 145328 | 138370 | 0.049062 | 0.048576 | 0.04878 | 0.41859 | 20.3824 | 14.128
0.90 PDMS / 0.10 PbO | Energy (MeV) | Io | I | LAC | MAC | XCOM | RPD% | mean free path | HVL
| 0.2 | 149926 | 119472 | 0.22706 | 0.21421 | 0.2166 | 1.1108 | 4.4041 | 3.0527
| 0.3 | 145881 | 125302 | 0.15206 | 0.14346 | 0.1442 | 0.5166 | 6.5762 | 4.5582
| 0.4 | 144649 | 127760 | 0.12416 | 0.11713 | 0.1169 | 0.1956 | 8.0543 | 5.5828
| 0.5 | 144130 | 129390 | 0.10788 | 0.10178 | 0.1019 | 0.1199 | 9.2692 | 6.4249
| 0.6 | 143885 | 130451 | 0.098017 | 0.092469 | 0.09193 | 0.58414 | 10.2023 | 7.0717
| 0.8 | 143593 | 132015 | 0.084067 | 0.079309 | 0.07876 | 0.69441 | 11.8952 | 8.2451
| 1 | 143489 | 133232 | 0.074166 | 0.069968 | 0.06998 | 0.016707 | 13.4832 | 9.3458
| 2 | 145328 | 138087 | 0.051109 | 0.048216 | 0.04863 | 0.85423 | 19.5659 | 13.562
0.85 PDMS / 0.15 PbO | Energy (MeV) | Io | I | LAC | MAC | XCOM | RPD% | mean free path | HVL
| 0.2 | 149926 | 113185 | 0.28112 | 0.25212 | 0.2566 | 1.7597 | 3.5572 | 2.4657
| 0.3 | 145881 | 122418 | 0.17535 | 0.15726 | 0.1574 | 0.086189 | 5.7029 | 3.9529
| 0.4 | 144649 | 126233 | 0.13618 | 0.12214 | 0.1228 | 0.54286 | 7.3432 | 5.0899
| 0.5 | 144130 | 128339 | 0.11604 | 0.10407 | 0.1049 | 0.79229 | 8.6177 | 5.9733
| 0.6 | 143885 | 129650 | 0.10418 | 0.093431 | 0.09358 | 0.15907 | 9.5992 | 6.6536
| 0.8 | 143593 | 131430 | 0.088509 | 0.07938 | 0.07924 | 0.17632 | 11.2983 | 7.8314
| 1 | 143489 | 132750 | 0.077791 | 0.069767 | 0.07001 | 0.34704 | 12.855 | 8.9104
| 2 | 145328 | 137719 | 0.053778 | 0.048231 | 0.04848 | 0.51435 | 18.595 | 12.8891
0.8 PDMS / 0.2 PbO | Energy (MeV) | Io | I | LAC | MAC | XCOM | RPD% | mean free path | HVL
| 0.2 | 149926 | 106433 | 0.34263 | 0.29135 | 0.2965 | 1.7526 | 2.9186 | 2.023
| 0.3 | 145881 | 119512 | 0.19937 | 0.16954 | 0.1706 | 0.62558 | 5.0157 | 3.4766
| 0.4 | 144649 | 124458 | 0.15034 | 0.12784 | 0.1286 | 0.59142 | 6.6515 | 4.6105
| 0.5 | 144130 | 126986 | 0.12664 | 0.10769 | 0.1079 | 0.19846 | 7.8965 | 5.4734
| 0.6 | 143885 | 128786 | 0.11086 | 0.094271 | 0.09523 | 1.0125 | 9.0202 | 6.2523
| 0.8 | 143593 | 130726 | 0.093879 | 0.079829 | 0.07973 | 0.1246 | 10.652 | 7.3834
| 1 | 143489 | 132188 | 0.082033 | 0.069756 | 0.07004 | 0.4061 | 12.1902 | 8.4496
| 2 | 145328 | 137276 | 0.057 | 0.048469 | 0.04833 | 0.28757 | 17.5439 | 12.1605

## Lattice Calculations
Material | Density | Mass % | Total sampleVolume (cm3) | Bulk Volume (cm3) | Nano Particle Volume (cm3) | NO. nanoparticle in Bulk | Lattice Volume | Polymer Volume in Lattice | Edge Length of lattice (cm)
PDMS | 0.965 | 0.8 | 25 |  |  |  | 8.284e-06 | 8.2758e-06 | 0.020227
PbO | 9.53 | 0.2 |  | 0.02469 | 8.1812e-09 | 3017856.2473
Note on E2: Administrator: How many volume of each materials in total sample volume